## ITEMIZADO OFICIAL
ITEMIZADO OFICIAL
PROPUESTA: | HABILITACIÓN DE ACCESO PRINCIPAL AREA DE IMAGENOLOGIA
PROYECTO: | HABILITACIÓN DE ACCESO PRINCIPAL AREA DE IMAGENOLOGIA
UBICACIÓN: | CESFAM VIDELA
FECHA:
DURACION : | IDENTIFICAR PLAZO EN CORRIDOS
ITEM | DESCRIPCION | UN | CANTIDAD | P. UNITARIO | TOTAL
1.0 | PAVIMENTOS AREA 01 AREA 02
1.1 | MOLDAJES | M2 | 6.9 |  | 0
1.2 | EXCAVACIONES | M3 | 17 |  | 0
1.3 | BASE ESTABILIZADO COMPACTADO E=0,10 CM | M2 | 60 |  | 0
1.4 | HORMIGÓN H- 25 E=10 CM (INCLUYE POLIETILENO Y MALLA ACMA C-92) | M2 | 60 |  | 0
1.5 | DESCIMBRES | M2 | 6.9 |  | 0
1.6 | PRVISION E INSTALACION DE PORCELANATO | M2 | 60 |  | 0
|  |  |  | TOTAL | 0
2.0 | PROTECCIONES METALICAS Y PORTON 03 - 04 -05 - 06 -07 - 08 -09
2.1 | EXCAVACIONES | M3 | 0.17 |  | 0
2.2 | BASE ESTABILIZADO COMPACTADO E=0,10 CM | M2 | 0.3 |  | 0
2.3 | HORMIGÓN H- 25 E=10 CM (INCLUYE POLIETILENO Y MALLA ACMA C-92) | GL | 0.3 |  | 0
2.4 | FANCHE DE FUNDACION 500X500X10MM | UN | 1 |  | 0
2.5 | PILAR ACERO 300x4 mm | ML | 4.22 |  | 0
2.6 | DEMOLICION DE MURO EXISTENTE 0.40X0.65 | ML | 9.61 |  | 0
2.7 | MOLDAJES | M2 | 13 |  | 0
2.8 | ENFIERRADURA FE ∅ 12 MM | ML | 38.44 |  | 0
2.9 | ENFIERRADURA FE ∅ 10 MM DIST 0.20 CM | ML | 74.96 |  | 0
2.10 | HORMIGÓN G-25 | M3 | 3.36 |  | 0
2.11 | LIJADO DE REJA EXISTENTE | M2 | 10.65 |  | 0
2.12 | RETIRO DE REJA EXISTENTE | M2 | 37.23 |  | 0
2.14 | PERFIL 40X40X3 MM | ML | 91.32 |  | 0
2.15 | PERFIL 20X20X3 MM | ML | 204 |  | 0
2.16 | PERFIL 50X50X3 MM | ML | 4.05 |  | 0
2.17 | (2 MANOS ANTICORROSIVO) | M2 | 61 |  | 0
2.18 | (2 MANOS ESMALTE SINTETICO) | UN | 61 |  | 0
2.18 | (2 MANOS ESMALTE AGUA) | M2 | 107 |  | 0
2.19 | POLMELES | UN | 6 |  | 0
2.20 | CERROJO CARCELERO | UN | 1 |  | 0
2.21 | PERNOS DE ANCLAJE | UN | 18 |  | 0
|  |  |  | TOTAL | 0
3.0 | PORTAL DE ACCESO 10 - 11
3.1 | PILAR 100X100X3MM | UN | 7.02 |  | 0
3.2 | PERFIL U 2X3X0.85 MM | ML | 244 |  | 0
3.3 | PERFIL C 2X3X0.85 MM | ML | 56.58 |  | 0
3.4 | PLANCHA OSB 11 | M2 | 35 |  | 0
3.5 | REFLEX 762 FIELTRO ALUMINIZADO-ANTICONDENSANTE | M2 | 35 |  | 0
3.6 | ALUCOBOND | M2 | 35 |  | 0
3.7 | LETRAS ACERO INOXIDABLE ALTURA 30 CM | GL | 1 |  | 0
|  |  |  | TOTAL | 0
4.0 | INSTALACION ELECTRICA
4.1 | INTERRUPTOR AUTOMÁTICO 16 A | UN | 3 |  | 0
4.2 | INTERRUPTOR DIFERENCIAL 25 A | UN | 5 |  | 0
4.3 | INTERRUPTORES 9/12 | UN | 1 |  | 0
4.4 | CABLE CU EVA 2.5 MM2 LIBRE DE HALOGENO | ML | 60 |  | 0
4.5 | DUCTO EMT 3/4" | ML | 25 |  | 0
4.6 | CAJA DE DERIVACIONES | UN | 2 |  | 0
4.7 | INSTALACION SPOTS LED 10 W | UN | 3 |  | 0
|  |  |  | TOTAL | 0
5.0 | ASEO Y ENTREGA DE LA OBRA
5.1 | ASEO Y RETIRO DE ESCOMBROS | GL | 1 |  | 0
|  |  |  | TOTAL | 0
|  |  | SUB TOTAL NETO |  | 0
|  |  | G.G | 0% | 0
|  |  | UTL | 0% | 0
|  |  | TOTAL NETO |  | 0
| _______________________________________ |  | I.V.A. | 19% | 0
| NOMBRE Y FIRMA |  | TOTAL CON I.V.A. |  | 0
EMPRESA CONTRATISTA